## Sheet1
Appendix A: | Parameter factory setting, Address and Function code details for MDC
| Preset # | Parameter | Adderss | Factory setting | Adderss for Min value | Adderss for Max value | Function code
Fastening | 1 | TC/AM_AC/TM | 1 | 0 | 1001 | 2001 | Read : 0x03 Write : 0x06
|  | Torque | 2 | Auto | 1002 | 2002 | Read : 0x03 Write : 0x06
|  | Torque min/max (%) | 3 | 0 | 1003 | 2003 | Read : 0x03 Write : 0x06
|  | Target angle(degree) | 4 | 0 | 1004 | 2004 | Read : 0x03 Write : 0x06
|  | Min angle(degree) | 5 | 0 | 1005 | 2005 | Read : 0x03 Write : 0x06
|  | Max angle(degree) | 6 | 0 | 1006 | 2006 | Read : 0x03 Write : 0x06
|  | Snug torque(%) | 7 | 0 | 1007 | 2007 | Read : 0x03 Write : 0x06
|  | Speed (rpm) | 8 | Auto | 1008 | 2008 | Read : 0x03 Write : 0x06
|  | Free fastenig angle(degree) | 9 | 0 | 1009 | 2009 | Read : 0x03 Write : 0x06
|  | Free fastenig speed(rpm) | 10 | 0 | 1010 | 2010 | Read : 0x03 Write : 0x06
|  | Soft start(1-300ms) | 11 | 0 | 1011 | 2011 | Read : 0x03 Write : 0x06
|  | Seating point (%) 10-90 | 12 | Auto | 1012 | 2012 | Read : 0x03 Write : 0x06
|  | Torque rising rate(ms) 50-200 | 13 | 50 | 1013 | 2013 | Read : 0x03 Write : 0x06
|  | Ramp up speed(rpm) 20-80% of max | 14 | Auto | 1014 | 2014 | Read : 0x03 Write : 0x06
|  | Torque compensation (%) 90-110 | 15 | 100 | 1015 | 2015 | Read : 0x03 Write : 0x06
| 2 | TC/AM_AC/TM | 16 | 0 | 1016 | 2016 | Read : 0x03 Write : 0x06
|  | Torque | 17 | Auto | 1017 | 2017 | Read : 0x03 Write : 0x06
|  | Torque min/max (%) | 18 | 0 | 1018 | 2018 | Read : 0x03 Write : 0x06
|  | Target angle(degree) | 19 | 0 | 1019 | 2019 | Read : 0x03 Write : 0x06
|  | Min angle(degree) | 20 | 0 | 1020 | 2020 | Read : 0x03 Write : 0x06
|  | Max angle(degree) | 21 | 0 | 1021 | 2021 | Read : 0x03 Write : 0x06
|  | Snug torque(%) | 22 | 0 | 1022 | 2022 | Read : 0x03 Write : 0x06
|  | Speed (rpm) | 23 | Auto | 1023 | 2023 | Read : 0x03 Write : 0x06
|  | Free fastenig angle(degree) | 24 | 0 | 1024 | 2024 | Read : 0x03 Write : 0x06
|  | Free fastenig speed(rpm) | 25 | 0 | 1025 | 2025 | Read : 0x03 Write : 0x06
|  | Soft start(1-300ms) | 26 | 0 | 1026 | 2026 | Read : 0x03 Write : 0x06
|  | Seating point (%) 10-90 | 27 | Auto | 1027 | 2027 | Read : 0x03 Write : 0x06
|  | Torque rising rate(ms) 50-200 | 28 | 50 | 1028 | 2028 | Read : 0x03 Write : 0x06
|  | Ramp up speed(rpm) 20-80% of max | 29 | Auto | 1029 | 2029 | Read : 0x03 Write : 0x06
|  | Torque compensation (%) 90-110 | 30 | 100 | 1030 | 2030 | Read : 0x03 Write : 0x06
| 3 | TC/AM_AC/TM | 31 | 0 | 1031 | 2031 | Read : 0x03 Write : 0x06
|  | Torque | 32 | Auto | 1032 | 2032 | Read : 0x03 Write : 0x06
|  | Torque min/max (%) | 33 | 0 | 1033 | 2033 | Read : 0x03 Write : 0x06
|  | Target angle(degree) | 34 | 0 | 1034 | 2034 | Read : 0x03 Write : 0x06
|  | Min angle(degree) | 35 | 0 | 1035 | 2035 | Read : 0x03 Write : 0x06
|  | Max angle(degree) | 36 | 0 | 1036 | 2036 | Read : 0x03 Write : 0x06
|  | Snug torque(%) | 37 | 0 | 1037 | 2037 | Read : 0x03 Write : 0x06
|  | Speed (rpm) | 38 | Auto | 1038 | 2038 | Read : 0x03 Write : 0x06
|  | Free fastenig angle(degree) | 39 | 0 | 1039 | 2039 | Read : 0x03 Write : 0x06
|  | Free fastenig speed(rpm) | 40 | 0 | 1040 | 2040 | Read : 0x03 Write : 0x06
|  | Soft start(1-300ms) | 41 | 0 | 1041 | 2041 | Read : 0x03 Write : 0x06
|  | Seating point (%) 10-90 | 42 | Auto | 1042 | 2042 | Read : 0x03 Write : 0x06
|  | Torque rising rate(ms) 50-200 | 43 | 50 | 1043 | 2043 | Read : 0x03 Write : 0x06
|  | Ramp up speed(rpm) 20-80% of max | 44 | Auto | 1044 | 2044 | Read : 0x03 Write : 0x06
|  | Torque compensation (%) 90-110 | 45 | 100 | 1045 | 2045 | Read : 0x03 Write : 0x06
| 4 | TC/AM_AC/TM | 46 | 0 | 1046 | 2046 | Read : 0x03 Write : 0x06
|  | Torque | 47 | Auto | 1047 | 2047 | Read : 0x03 Write : 0x06
|  | Torque min/max (%) | 48 | 0 | 1048 | 2048 | Read : 0x03 Write : 0x06
|  | Target angle(degree) | 49 | 0 | 1049 | 2049 | Read : 0x03 Write : 0x06
|  | Min angle(degree) | 50 | 0 | 1050 | 2050 | Read : 0x03 Write : 0x06
|  | Max angle(degree) | 51 | 0 | 1051 | 2051 | Read : 0x03 Write : 0x06
|  | Snug torque(%) | 52 | 0 | 1052 | 2052 | Read : 0x03 Write : 0x06
|  | Speed (rpm) | 53 | Auto | 1053 | 2053 | Read : 0x03 Write : 0x06
|  | Free fastenig angle(degree) | 54 | 0 | 1054 | 2054 | Read : 0x03 Write : 0x06
|  | Free fastenig speed(rpm) | 55 | 0 | 1055 | 2055 | Read : 0x03 Write : 0x06
|  | Soft start(1-300ms) | 56 | 0 | 1056 | 2056 | Read : 0x03 Write : 0x06
|  | Seating point (%) 10-90 | 57 | Auto | 1057 | 2057 | Read : 0x03 Write : 0x06
|  | Torque rising rate(ms) 50-200 | 58 | 50 | 1058 | 2058 | Read : 0x03 Write : 0x06
|  | Ramp up speed(rpm) 20-80% of max | 59 | Auto | 1059 | 2059 | Read : 0x03 Write : 0x06
|  | Torque compensation (%) 90-110 | 60 | 100 | 1060 | 2060 | Read : 0x03 Write : 0x06
| 5 | TC/AM_AC/TM | 61 | 0 | 1061 | 2061 | Read : 0x03 Write : 0x06
|  | Torque | 62 | Auto | 1062 | 2062 | Read : 0x03 Write : 0x06
|  | Torque min/max (%) | 63 | 0 | 1063 | 2063 | Read : 0x03 Write : 0x06
|  | Target angle(degree) | 64 | 0 | 1064 | 2064 | Read : 0x03 Write : 0x06
|  | Min angle(degree) | 65 | 0 | 1065 | 2065 | Read : 0x03 Write : 0x06
|  | Max angle(degree) | 66 | 0 | 1066 | 2066 | Read : 0x03 Write : 0x06
|  | Snug torque(%) | 67 | 0 | 1067 | 2067 | Read : 0x03 Write : 0x06
|  | Speed (rpm) | 68 | Auto | 1068 | 2068 | Read : 0x03 Write : 0x06
|  | Free fastenig angle(degree) | 69 | 0 | 1069 | 2069 | Read : 0x03 Write : 0x06
|  | Free fastenig speed(rpm) | 70 | 0 | 1070 | 2070 | Read : 0x03 Write : 0x06
|  | Soft start(1-300ms) | 71 | 0 | 1071 | 2071 | Read : 0x03 Write : 0x06
|  | Seating point (%) 10-90 | 72 | Auto | 1072 | 2072 | Read : 0x03 Write : 0x06
|  | Torque rising rate(ms) 50-200 | 73 | 50 | 1073 | 2073 | Read : 0x03 Write : 0x06
|  | Ramp up speed(rpm) 20-80% of max | 74 | Auto | 1074 | 2074 | Read : 0x03 Write : 0x06
|  | Torque compensation (%) 90-110 | 75 | 100 | 1075 | 2075 | Read : 0x03 Write : 0x06
| 6 | TC/AM_AC/TM | 76 | 0 | 1076 | 2076 | Read : 0x03 Write : 0x06
|  | Torque | 77 | Auto | 1077 | 2077 | Read : 0x03 Write : 0x06
|  | Torque min/max (%) | 78 | 0 | 1078 | 2078 | Read : 0x03 Write : 0x06
|  | Target angle(degree) | 79 | 0 | 1079 | 2079 | Read : 0x03 Write : 0x06
|  | Min angle(degree) | 80 | 0 | 1080 | 2080 | Read : 0x03 Write : 0x06
|  | Max angle(degree) | 81 | 0 | 1081 | 2081 | Read : 0x03 Write : 0x06
|  | Snug torque(%) | 82 | 0 | 1082 | 2082 | Read : 0x03 Write : 0x06
|  | Speed (rpm) | 83 | Auto | 1083 | 2083 | Read : 0x03 Write : 0x06
|  | Free fastenig angle(degree) | 84 | 0 | 1084 | 2084 | Read : 0x03 Write : 0x06
|  | Free fastenig speed(rpm) | 85 | 0 | 1085 | 2085 | Read : 0x03 Write : 0x06
|  | Soft start(1-300ms) | 86 | 0 | 1086 | 2086 | Read : 0x03 Write : 0x06
|  | Seating point (%) 10-90 | 87 | Auto | 1087 | 2087 | Read : 0x03 Write : 0x06
|  | Torque rising rate(ms) 50-200 | 88 | 50 | 1088 | 2088 | Read : 0x03 Write : 0x06
|  | Ramp up speed(rpm) 20-80% of max | 89 | Auto | 1089 | 2089 | Read : 0x03 Write : 0x06
|  | Torque compensation (%) 90-110 | 90 | 100 | 1090 | 2090 | Read : 0x03 Write : 0x06
| 7 | TC/AM_AC/TM | 91 | 0 | 1091 | 2091 | Read : 0x03 Write : 0x06
|  | Torque | 92 | Auto | 1092 | 2092 | Read : 0x03 Write : 0x06
|  | Torque min/max (%) | 93 | 0 | 1093 | 2093 | Read : 0x03 Write : 0x06
|  | Target angle(degree) | 94 | 0 | 1094 | 2094 | Read : 0x03 Write : 0x06
|  | Min angle(degree) | 95 | 0 | 1095 | 2095 | Read : 0x03 Write : 0x06
|  | Max angle(degree) | 96 | 0 | 1096 | 2096 | Read : 0x03 Write : 0x06
|  | Snug torque(%) | 97 | 0 | 1097 | 2097 | Read : 0x03 Write : 0x06
|  | Speed (rpm) | 98 | Auto | 1098 | 2098 | Read : 0x03 Write : 0x06
|  | Free fastenig angle(degree) | 99 | 0 | 1099 | 2099 | Read : 0x03 Write : 0x06
|  | Free fastenig speed(rpm) | 100 | 0 | 1100 | 2100 | Read : 0x03 Write : 0x06
|  | Soft start(1-300ms) | 101 | 0 | 1101 | 2101 | Read : 0x03 Write : 0x06
|  | Seating point (%) 10-90 | 102 | Auto | 1102 | 2102 | Read : 0x03 Write : 0x06
|  | Torque rising rate(ms) 50-200 | 103 | 50 | 1103 | 2103 | Read : 0x03 Write : 0x06
|  | Ramp up speed(rpm) 20-80% of max | 104 | Auto | 1104 | 2104 | Read : 0x03 Write : 0x06
|  | Torque compensation (%) 90-110 | 105 | 100 | 1105 | 2105 | Read : 0x03 Write : 0x06
| 8 | TC/AM_AC/TM | 106 | 0 | 1106 | 2106 | Read : 0x03 Write : 0x06
|  | Torque | 107 | Auto | 1107 | 2107 | Read : 0x03 Write : 0x06
|  | Torque min/max (%) | 108 | 0 | 1108 | 2108 | Read : 0x03 Write : 0x06
|  | Target angle(degree) | 109 | 0 | 1109 | 2109 | Read : 0x03 Write : 0x06
|  | Min angle(degree) | 110 | 0 | 1110 | 2110 | Read : 0x03 Write : 0x06
|  | Max angle(degree) | 111 | 0 | 1111 | 2111 | Read : 0x03 Write : 0x06
|  | Snug torque(%) | 112 | 0 | 1112 | 2112 | Read : 0x03 Write : 0x06
|  | Speed (rpm) | 113 | Auto | 1113 | 2113 | Read : 0x03 Write : 0x06
|  | Free fastenig angle(degree) | 114 | 0 | 1114 | 2114 | Read : 0x03 Write : 0x06
|  | Free fastenig speed(rpm) | 115 | 0 | 1115 | 2115 | Read : 0x03 Write : 0x06
|  | Soft start(1-300ms) | 116 | 0 | 1116 | 2116 | Read : 0x03 Write : 0x06
|  | Seating point (%) 10-90 | 117 | Auto | 1117 | 2117 | Read : 0x03 Write : 0x06
|  | Torque rising rate(ms) 50-200 | 118 | 50 | 1118 | 2118 | Read : 0x03 Write : 0x06
|  | Ramp up speed(rpm) 20-80% of max | 119 | Auto | 1119 | 2119 | Read : 0x03 Write : 0x06
|  | Torque compensation (%) 90-110 | 120 | 100 | 1120 | 2120 | Read : 0x03 Write : 0x06
| 9 | TC/AM_AC/TM | 121 | 0 | 1121 | 2121 | Read : 0x03 Write : 0x06
|  | Torque | 122 | Auto | 1122 | 2122 | Read : 0x03 Write : 0x06
|  | Torque min/max (%) | 123 | 0 | 1123 | 2123 | Read : 0x03 Write : 0x06
|  | Target angle(degree) | 124 | 0 | 1124 | 2124 | Read : 0x03 Write : 0x06
|  | Min angle(degree) | 125 | 0 | 1125 | 2125 | Read : 0x03 Write : 0x06
|  | Max angle(degree) | 126 | 0 | 1126 | 2126 | Read : 0x03 Write : 0x06
|  | Snug torque(%) | 127 | 0 | 1127 | 2127 | Read : 0x03 Write : 0x06
|  | Speed (rpm) | 128 | Auto | 1128 | 2128 | Read : 0x03 Write : 0x06
|  | Free fastenig angle(degree) | 129 | 0 | 1129 | 2129 | Read : 0x03 Write : 0x06
|  | Free fastenig speed(rpm) | 130 | 0 | 1130 | 2130 | Read : 0x03 Write : 0x06
|  | Soft start(1-300ms) | 131 | 0 | 1131 | 2131 | Read : 0x03 Write : 0x06
|  | Seating point (%) 10-90 | 132 | Auto | 1132 | 2132 | Read : 0x03 Write : 0x06
|  | Torque rising rate(ms) 50-200 | 133 | 50 | 1133 | 2133 | Read : 0x03 Write : 0x06
|  | Ramp up speed(rpm) 20-80% of max | 134 | Auto | 1134 | 2134 | Read : 0x03 Write : 0x06
|  | Torque compensation (%) 90-110 | 135 | 100 | 1135 | 2135 | Read : 0x03 Write : 0x06
| 10 | TC/AM_AC/TM | 136 | 0 | 1136 | 2136 | Read : 0x03 Write : 0x06
|  | Torque | 137 | Auto | 1137 | 2137 | Read : 0x03 Write : 0x06
|  | Torque min/max (%) | 138 | 0 | 1138 | 2138 | Read : 0x03 Write : 0x06
|  | Target angle(degree) | 139 | 0 | 1139 | 2139 | Read : 0x03 Write : 0x06
|  | Min angle(degree) | 140 | 0 | 1140 | 2140 | Read : 0x03 Write : 0x06
|  | Max angle(degree) | 141 | 0 | 1141 | 2141 | Read : 0x03 Write : 0x06
|  | Snug torque(%) | 142 | 0 | 1142 | 2142 | Read : 0x03 Write : 0x06
|  | Speed (rpm) | 143 | Auto | 1143 | 2143 | Read : 0x03 Write : 0x06
|  | Free fastenig angle(degree) | 144 | 0 | 1144 | 2144 | Read : 0x03 Write : 0x06
|  | Free fastenig speed(rpm) | 145 | 0 | 1145 | 2145 | Read : 0x03 Write : 0x06
|  | Soft start(1-300ms) | 146 | 0 | 1146 | 2146 | Read : 0x03 Write : 0x06
|  | Seating point (%) 10-90 | 147 | Auto | 1147 | 2147 | Read : 0x03 Write : 0x06
|  | Torque rising rate(ms) 50-200 | 148 | 50 | 1148 | 2148 | Read : 0x03 Write : 0x06
|  | Ramp up speed(rpm) 20-80% of max | 149 | Auto | 1149 | 2149 | Read : 0x03 Write : 0x06
|  | Torque compensation (%) 90-110 | 150 | 100 | 1150 | 2150 | Read : 0x03 Write : 0x06
| 11 | TC/AM_AC/TM | 151 | 0 | 1151 | 2151 | Read : 0x03 Write : 0x06
|  | Torque | 152 | Auto | 1152 | 2152 | Read : 0x03 Write : 0x06
|  | Torque min/max (%) | 153 | 0 | 1153 | 2153 | Read : 0x03 Write : 0x06
|  | Target angle(degree) | 154 | 0 | 1154 | 2154 | Read : 0x03 Write : 0x06
|  | Min angle(degree) | 155 | 0 | 1155 | 2155 | Read : 0x03 Write : 0x06
|  | Max angle(degree) | 156 | 0 | 1156 | 2156 | Read : 0x03 Write : 0x06
|  | Snug torque(%) | 157 | 0 | 1157 | 2157 | Read : 0x03 Write : 0x06
|  | Speed (rpm) | 158 | Auto | 1158 | 2158 | Read : 0x03 Write : 0x06
|  | Free fastenig angle(degree) | 159 | 0 | 1159 | 2159 | Read : 0x03 Write : 0x06
|  | Free fastenig speed(rpm) | 160 | 0 | 1160 | 2160 | Read : 0x03 Write : 0x06
|  | Soft start(1-300ms) | 161 | 0 | 1161 | 2161 | Read : 0x03 Write : 0x06
|  | Seating point (%) 10-90 | 162 | Auto | 1162 | 2162 | Read : 0x03 Write : 0x06
|  | Torque rising rate(ms) 50-200 | 163 | 50 | 1163 | 2163 | Read : 0x03 Write : 0x06
|  | Ramp up speed(rpm) 20-80% of max | 164 | Auto | 1164 | 2164 | Read : 0x03 Write : 0x06
|  | Torque compensation (%) 90-110 | 165 | 100 | 1165 | 2165 | Read : 0x03 Write : 0x06
| 12 | TC/AM_AC/TM | 166 | 0 | 1166 | 2166 | Read : 0x03 Write : 0x06
|  | Torque | 167 | Auto | 1167 | 2167 | Read : 0x03 Write : 0x06
|  | Torque min/max (%) | 168 | 0 | 1168 | 2168 | Read : 0x03 Write : 0x06
|  | Target angle(degree) | 169 | 0 | 1169 | 2169 | Read : 0x03 Write : 0x06
|  | Min angle(degree) | 170 | 0 | 1170 | 2170 | Read : 0x03 Write : 0x06
|  | Max angle(degree) | 171 | 0 | 1171 | 2171 | Read : 0x03 Write : 0x06
|  | Snug torque(%) | 172 | 0 | 1172 | 2172 | Read : 0x03 Write : 0x06
|  | Speed (rpm) | 173 | Auto | 1173 | 2173 | Read : 0x03 Write : 0x06
|  | Free fastenig angle(degree) | 174 | 0 | 1174 | 2174 | Read : 0x03 Write : 0x06
|  | Free fastenig speed(rpm) | 175 | 0 | 1175 | 2175 | Read : 0x03 Write : 0x06
|  | Soft start(1-300ms) | 176 | 0 | 1176 | 2176 | Read : 0x03 Write : 0x06
|  | Seating point (%) 10-90 | 177 | Auto | 1177 | 2177 | Read : 0x03 Write : 0x06
|  | Torque rising rate(ms) 50-200 | 178 | 50 | 1178 | 2178 | Read : 0x03 Write : 0x06
|  | Ramp up speed(rpm) 20-80% of max | 179 | Auto | 1179 | 2179 | Read : 0x03 Write : 0x06
|  | Torque compensation (%) 90-110 | 180 | 100 | 1180 | 2180 | Read : 0x03 Write : 0x06
| 13 | TC/AM_AC/TM | 181 | 0 | 1181 | 2181 | Read : 0x03 Write : 0x06
|  | Torque | 182 | Auto | 1182 | 2182 | Read : 0x03 Write : 0x06
|  | Torque min/max (%) | 183 | 0 | 1183 | 2183 | Read : 0x03 Write : 0x06
|  | Target angle(degree) | 184 | 0 | 1184 | 2184 | Read : 0x03 Write : 0x06
|  | Min angle(degree) | 185 | 0 | 1185 | 2185 | Read : 0x03 Write : 0x06
|  | Max angle(degree) | 186 | 0 | 1186 | 2186 | Read : 0x03 Write : 0x06
|  | Snug torque(%) | 187 | 0 | 1187 | 2187 | Read : 0x03 Write : 0x06
|  | Speed (rpm) | 188 | Auto | 1188 | 2188 | Read : 0x03 Write : 0x06
|  | Free fastenig angle(degree) | 189 | 0 | 1189 | 2189 | Read : 0x03 Write : 0x06
|  | Free fastenig speed(rpm) | 190 | 0 | 1190 | 2190 | Read : 0x03 Write : 0x06
|  | Soft start(1-300ms) | 191 | 0 | 1191 | 2191 | Read : 0x03 Write : 0x06
|  | Seating point (%) 10-90 | 192 | Auto | 1192 | 2192 | Read : 0x03 Write : 0x06
|  | Torque rising rate(ms) 50-200 | 193 | 50 | 1193 | 2193 | Read : 0x03 Write : 0x06
|  | Ramp up speed(rpm) 20-80% of max | 194 | Auto | 1194 | 2194 | Read : 0x03 Write : 0x06
|  | Torque compensation (%) 90-110 | 195 | 100 | 1195 | 2195 | Read : 0x03 Write : 0x06
| 14 | TC/AM_AC/TM | 196 | 0 | 1196 | 2196 | Read : 0x03 Write : 0x06
|  | Torque | 197 | Auto | 1197 | 2197 | Read : 0x03 Write : 0x06
|  | Torque min/max (%) | 198 | 0 | 1198 | 2198 | Read : 0x03 Write : 0x06
|  | Target angle(degree) | 199 | 0 | 1199 | 2199 | Read : 0x03 Write : 0x06
|  | Min angle(degree) | 200 | 0 | 1200 | 2200 | Read : 0x03 Write : 0x06
|  | Max angle(degree) | 201 | 0 | 1201 | 2201 | Read : 0x03 Write : 0x06
|  | Snug torque(%) | 202 | 0 | 1202 | 2202 | Read : 0x03 Write : 0x06
|  | Speed (rpm) | 203 | Auto | 1203 | 2203 | Read : 0x03 Write : 0x06
|  | Free fastenig angle(degree) | 204 | 0 | 1204 | 2204 | Read : 0x03 Write : 0x06
|  | Free fastenig speed(rpm) | 205 | 0 | 1205 | 2205 | Read : 0x03 Write : 0x06
|  | Soft start(1-300ms) | 206 | 0 | 1206 | 2206 | Read : 0x03 Write : 0x06
|  | Seating point (%) 10-90 | 207 | Auto | 1207 | 2207 | Read : 0x03 Write : 0x06
|  | Torque rising rate(ms) 50-200 | 208 | 50 | 1208 | 2208 | Read : 0x03 Write : 0x06
|  | Ramp up speed(rpm) 20-80% of max | 209 | Auto | 1209 | 2209 | Read : 0x03 Write : 0x06
|  | Torque compensation (%) 90-110 | 210 | 100 | 1210 | 2210 | Read : 0x03 Write : 0x06
| 15 | TC/AM_AC/TM | 211 | 0 | 1211 | 2211 | Read : 0x03 Write : 0x06
|  | Torque | 212 | Auto | 1212 | 2212 | Read : 0x03 Write : 0x06
|  | Torque min/max (%) | 213 | 0 | 1213 | 2213 | Read : 0x03 Write : 0x06
|  | Target angle(degree) | 214 | 0 | 1214 | 2214 | Read : 0x03 Write : 0x06
|  | Min angle(degree) | 215 | 0 | 1215 | 2215 | Read : 0x03 Write : 0x06
|  | Max angle(degree) | 216 | 0 | 1216 | 2216 | Read : 0x03 Write : 0x06
|  | Snug torque(%) | 217 | 0 | 1217 | 2217 | Read : 0x03 Write : 0x06
|  | Speed (rpm) | 218 | Auto | 1218 | 2218 | Read : 0x03 Write : 0x06
|  | Free fastenig angle(degree) | 219 | 0 | 1219 | 2219 | Read : 0x03 Write : 0x06
|  | Free fastenig speed(rpm) | 220 | 0 | 1220 | 2220 | Read : 0x03 Write : 0x06
|  | Soft start(1-300ms) | 221 | 0 | 1221 | 2221 | Read : 0x03 Write : 0x06
|  | Seating point (%) 10-90 | 222 | Auto | 1222 | 2222 | Read : 0x03 Write : 0x06
|  | Torque rising rate(ms) 50-200 | 223 | 50 | 1223 | 2223 | Read : 0x03 Write : 0x06
|  | Ramp up speed(rpm) 20-80% of max | 224 | Auto | 1224 | 2224 | Read : 0x03 Write : 0x06
|  | Torque compensation (%) 90-110 | 225 | 100 | 1225 | 2225 | Read : 0x03 Write : 0x06
I/O | I/O (IN) | Input #1 | 226 | 1 | 1226 | 2226 | Read : 0x03 Write : 0x06
|  | Input #2 | 227 | 2 | 1227 | 2227 | Read : 0x03 Write : 0x06
|  | Input #3 | 228 | 3 | 1228 | 2228 | Read : 0x03 Write : 0x06
|  | Input #4 | 229 | 4 | 1229 | 2229 | Read : 0x03 Write : 0x06
|  | Input #5 | 230 | 5 | 1230 | 2230 | Read : 0x03 Write : 0x06
|  | Input #6 | 231 | 6 | 1231 | 2231 | Read : 0x03 Write : 0x06
|  | Input #7 | 232 | 7 | 1232 | 2232 | Read : 0x03 Write : 0x06
|  | Input #8 | 233 | 8 | 1233 | 2233 | Read : 0x03 Write : 0x06
| I/O (OUT) | Output #1 | 234 | 1 | 1234 | 2234 | Read : 0x03 Write : 0x06
|  | Output #2 | 235 | 2 | 1235 | 2235 | Read : 0x03 Write : 0x06
|  | Output #3 | 236 | 3 | 1236 | 2236 | Read : 0x03 Write : 0x06
|  | Output #4 | 237 | 4 | 1237 | 2237 | Read : 0x03 Write : 0x06
|  | Output #5 | 238 | 5 | 1238 | 2238 | Read : 0x03 Write : 0x06
|  | Output #6 | 239 | 6 | 1239 | 2239 | Read : 0x03 Write : 0x06
|  | Output #7 | 240 | 7 | 1240 | 2240 | Read : 0x03 Write : 0x06
|  | Output #8 | 241 | 8 | 1241 | 2241 | Read : 0x03 Write : 0x06
Screw count | Screw count | Sensor signal type 0 - 3 | 242 | 0 | 1242 | 2242 | Read : 0x03 Write : 0x06
|  | Time limit (if P122-->2) | 243 | 0 | 1243 | 2243 | Read : 0x03 Write : 0x06
|  | Count complete OUT manage | 244 | 0 | 1244 | 2244 | Read : 0x03 Write : 0x06
|  | Middle count no. 0 - 99 | 245 | 0 | 1245 | 2245 | Read : 0x03 Write : 0x06
|  | Sensor signal delay time (x10ms) | 246 | 0 | 1246 | 2246 | Read : 0x03 Write : 0x06
|  | Total count (screw no.) | 247 | 5 | 1247 | 2247 | Read : 0x03 Write : 0x06
Advanced Function | Free Reverse | Enable(1) / Disable(0) | 250 | 0 | 1250 | 2250 | Read : 0x03 Write : 0x06
|  | Speed (rpm) | 251 | 0 | 1251 | 2251 | Read : 0x03 Write : 0x06
|  | Angle (turn) 0 - 20 | 252 | 0 | 1252 | 2252 | Read : 0x03 Write : 0x06
|  | Applicable Preset # 1-15 | 253 | 0 | 1253 | 2253 | Read : 0x03 Write : 0x06
| Engaging torque detection | Enable(1) / Disable(0) | 254 | 0 | 1254 | 2254 | Read : 0x03 Write : 0x06
|  | Speed (rpm) | 255 | 0 | 1255 | 2255 | Read : 0x03 Write : 0x06
|  | Torque(%) | 256 | 0 | 1256 | 2256 | Read : 0x03 Write : 0x06
|  | Angle limit (turn) 0 - 20 | 257 | 0 | 1257 | 2257 | Read : 0x03 Write : 0x06
|  | Time limit (sec) | 258 | 0 | 1258 | 2258 | Read : 0x03 Write : 0x06
|  | Applicable Preset # 1-15 | 259 | 0 | 1259 | 2259 | Read : 0x03 Write : 0x06
|  | Angle start from engaging | 260 | 0 | 1260 | 2260 | Read : 0x03 Write : 0x06
| Extra angle after torque up | Enable(1) / Disable(0) | 261 | 0 | 1261 | 2261 | Read : 0x03 Write : 0x06
|  | Speed (rpm) | 262 | 0 | 1262 | 2262 | Read : 0x03 Write : 0x06
|  | Angle (degree) 0-3600 | 263 | 0 | 1263 | 2263 | Read : 0x03 Write : 0x06
|  | Direction | 264 | 0 | 1264 | 2264 | Read : 0x03 Write : 0x06
|  | Applicable Preset # 1-15 | 265 | 0 | 1265 | 2265 | Read : 0x03 Write : 0x06
Controller | Setting 1 | Run time limit / Forward (sec) | 270 | 10 | 1270 | 2270 | Read : 0x03 Write : 0x06
|  | Run time limit / Reverse (sec) | 271 | 10 | 1271 | 2271 | Read : 0x03 Write : 0x06
|  | Motor stall time limit (sec) | 272 | 0.2 | 1272 | 2272 | Read : 0x03 Write : 0x06
|  | Loosening speed (rpm) | 273 | Auto | 1273 | 2273 | Read : 0x03 Write : 0x06
|  | Motor acceleration (ms) | 274 | 100 | 1274 | 2274 | Read : 0x03 Write : 0x06
|  | Fastening complete signal OUT time | 275 | 0 | 1275 | 2275 | Read : 0x03 Write : 0x06
|  | Driver ID no. | 276 | 1 | 1276 | 2276 | Read : 0x03 Write : 0x06
|  | Error display reset time | 277 | 1 | 1277 | 2277 | Read : 0x03 Write : 0x06
|  | Torque compensation master (%) 90-110 | 278 | 100 | 1278 | 2278 | Read : 0x03 Write : 0x06
|  | LCD brightness 10-64 | 279 | 45 | 1279 | 2279 | Read : 0x03 Write : 0x06
|  | Initial preset # when power ON | 280 | 1 | 1280 | 2280 | Read : 0x03 Write : 0x06
|  | Driver model no. 1-99 | 281 | Auto | 1281 | 2281 | Read : 0x03 Write : 0x06
|  | Password 0-9999 | 282 | 0 | 1282 | 2282 | Read : 0x03 Write : 0x06
|  | Parameter initialize to factory setting | 283 | 0 | 1283 | 2283 | Read : 0x03 Write : 0x06
|  | Driver auto lock (for Model) | 284 | 0 | 1284 | 2284 | Read : 0x03 Write : 0x06
|  | Torque holding time(ms) 1-20 | 285 | 2 | 1285 | 2285 | Read : 0x03 Write : 0x06
| Setting 2 | Auto speed on torque setting | 290 | 1 | 1290 | 2290 | Read : 0x03 Write : 0x06
|  | Judge fastening min turns | 291 | 0 | 1291 | 2291 | Read : 0x03 Write : 0x06
|  | Model select | 292 | 0 | 1292 | 2292 | Read : 0x03 Write : 0x06
|  | Fastening stop error | 293 | 0 | 1293 | 2293 | Read : 0x03 Write : 0x06
|  | Reverse Lock | 294 | 0 | 1294 | 2294 | Read : 0x03 Write : 0x06
|  | Trigger start (Handheld only) | 295 | 0 | 1295 | 2295 | Read : 0x03 Write : 0x06
|  | Reverse start (Handheld only) | 296 | 0 | 1296 | 2296 | Read : 0x03 Write : 0x06
|  | Auto data output | 297 | 0 | 1297 | 2297 | Read : 0x03 Write : 0x06
|  | Beep sound | 298 | 1 | 1298 | 2298 | Read : 0x03 Write : 0x06
|  | Preset change by Touch pannel | 299 | 1 | 1299 | 2299 | Read : 0x03 Write : 0x06
|  | COM port Baud rate | 300 | 4 | 1300 | 2300 | Read : 0x03 Write : 0x06
|  | Torque unit | 301 | 0 | 1301 | 2301 | Read : 0x03 Write : 0x06
|  | Screw type | 302 | 0 | 1302 | 2302 | Read : 0x03 Write : 0x06
|  | Auto update port | 303 | 0 | 1303 | 2303 | Read : 0x03 Write : 0x06
|  | Lamp on time | 304 | 0 | 1304 | 2304 | Read : 0x03 Write : 0x06
|  | Option card | 305 | 0 | 1305 | 2305 | Read : 0x03 Write : 0x06
IP Address |  | IP Address1 | 310 | 192 | 1310 | 2310 | Read : 0x03 Write : 0x06
|  | IP Address2 | 311 | 168 | 1311 | 2311 | Read : 0x03 Write : 0x06
|  | IP Address3 | 312 | 1 | 1312 | 2312 | Read : 0x03 Write : 0x06
|  | IP Address4 | 313 | 100 | 1313 | 2313 | Read : 0x03 Write : 0x06
|  | Gateway 1 | 314 | 192 | 1314 | 2314 | Read : 0x03 Write : 0x06
|  | Gateway 2 | 315 | 168 | 1315 | 2315 | Read : 0x03 Write : 0x06
|  | Gateway 3 | 316 | 1 | 1316 | 2316 | Read : 0x03 Write : 0x06
|  | Gateway 4 | 317 | 1 | 1317 | 2317 | Read : 0x03 Write : 0x06
|  | Port | 318 | 5000 | 1318 | 2318 | Read : 0x03 Write : 0x06
Multi SQ | PG1 | MS PG 1 | 321 | 0 | 1321 | 2321 | Read : 0x03 Write : 0x06
|  | MS PG 2 | 322 | 0 | 1322 | 2322 | Read : 0x03 Write : 0x06
|  | MS PG 3 | 323 | 0 | 1323 | 2323 | Read : 0x03 Write : 0x06
|  | MS PG 4 | 324 | 0 | 1324 | 2324 | Read : 0x03 Write : 0x06
|  | MS PG 5 | 325 | 0 | 1325 | 2325 | Read : 0x03 Write : 0x06
|  | MS PG 6 | 326 | 0 | 1326 | 2326 | Read : 0x03 Write : 0x06
|  | MS PG 7 | 327 | 0 | 1327 | 2327 | Read : 0x03 Write : 0x06
|  | MS PG 8 | 328 | 0 | 1328 | 2328 | Read : 0x03 Write : 0x06
|  | MS PG 9 | 329 | 0 | 1329 | 2329 | Read : 0x03 Write : 0x06
|  | MS PG 10 | 330 | 0 | 1330 | 2330 | Read : 0x03 Write : 0x06
| PG2 | MS PG 11 | 331 | 0 | 1331 | 2331 | Read : 0x03 Write : 0x06
|  | MS PG 12 | 332 | 0 | 1332 | 2332 | Read : 0x03 Write : 0x06
|  | MS PG 13 | 333 | 0 | 1333 | 2333 | Read : 0x03 Write : 0x06
|  | MS PG 14 | 334 | 0 | 1334 | 2334 | Read : 0x03 Write : 0x06
|  | MS PG 15 | 335 | 0 | 1335 | 2335 | Read : 0x03 Write : 0x06
|  | MS PG 16 | 336 | 0 | 1336 | 2336 | Read : 0x03 Write : 0x06
|  | MS PG 17 | 337 | 0 | 1337 | 2337 | Read : 0x03 Write : 0x06
|  | MS PG 18 | 338 | 0 | 1338 | 2338 | Read : 0x03 Write : 0x06
|  | MS PG 19 | 339 | 0 | 1339 | 2339 | Read : 0x03 Write : 0x06
|  | MS PG 20 | 340 | 0 | 1340 | 2340 | Read : 0x03 Write : 0x06
ERROR |  | ERROR 1 | 341 | 0 | 1341 | 2341 | Read : 0x03 Write : 0x06
|  | ERROR 2 | 342 | 0 | 1342 | 2342 | Read : 0x03 Write : 0x06
|  | ERROR 3 | 343 | 0 | 1343 | 2343 | Read : 0x03 Write : 0x06
|  | ERROR 4 | 344 | 0 | 1344 | 2344 | Read : 0x03 Write : 0x06
|  | ERROR 5 | 345 | 0 | 1345 | 2345 | Read : 0x03 Write : 0x06
|  | ERROR 6 | 346 | 0 | 1346 | 2346 | Read : 0x03 Write : 0x06
|  | ERROR 7 | 347 | 0 | 1347 | 2347 | Read : 0x03 Write : 0x06
|  | ERROR 8 | 348 | 0 | 1348 | 2348 | Read : 0x03 Write : 0x06
|  | Controller model | 349 | Auto | 1349 | 2349 | Read : 0x03 Write : 0x06
Model |  | Model data( 150 ) | 350 ~ 499 | 0 | 1349 ~ 1449 | 2349 ~ 2449 | Read : 0x03 Write : 0x06
Firmware Version |  |  | 500 | Auto |  |  | Read : 0x03 Write : 0x06
Monitoring data | Alarm data | Alarm no. | 3100 |  |  |  | Read : 0x04
|  | Waring no. | 3101 |  |  |  | Read : 0x04
| Data updated on events (Start, F/L, Preset, Torque up) | Event count no. ( 1- 65,536 ) | 3200 |  |  |  | Read : 0x04
|  | Fastening time (ms) | 3201 |  |  |  | Read : 0x04
|  | Preset no. | 3202 |  |  |  | Read : 0x04
|  | Target torque ( * x 100 ) | 3203 |  |  |  | Read : 0x04
|  | Converted torque ( * x 100 ) | 3204 |  |  |  | Read : 0x04
|  | Target speed (rpm) | 3205 |  |  |  | Read : 0x04
|  | A1 ( * 100 ) | 3206 |  |  |  | Read : 0x04
|  | A2 ( * 100 ) | 3207 |  |  |  | Read : 0x04
|  | A3 ( * 100 ) | 3208 |  |  |  | Read : 0x04
|  | Screw count value | 3209 |  |  |  | Read : 0x04
|  | Error | 3210 |  |  |  | Read : 0x04
|  | Forward / Loosening ( F=01, L=1 ) | 3211 |  |  |  | Read : 0x04
|  | Status (Fastening OK=1, Fastening NG=2, F/R change=3, Preset# change=4, Alarm reset=5, Errors = 6, other=0) | 3212 |  |  |  | Read : 0x04
|  | Snug torque angle (degree) | 3213 |  |  |  | Read : 0x04
| Realtime Data | Converted torque ( * x 100 ) | 3300 |  |  |  | Read : 0x04
|  | Speed (rpm) | 3301 |  |  |  | Read : 0x04
|  | Motor current (mA) | 3302 |  |  |  | Read : 0x04
|  | Current Preset # | 3303 |  |  |  | Read : 0x04
|  | Torque up | 3304 |  |  |  | Read : 0x04
|  | Fastening OK | 3305 |  |  |  | Read : 0x04
|  | Ready | 3306 |  |  |  | Read : 0x04
|  | Motor RUN | 3307 |  |  |  | Read : 0x04
|  | Alarm no. | 3308 |  |  |  | Read : 0x04
|  | Forward / Loosening ( F=01, L=1 ) | 3309 |  |  |  | Read : 0x04
|  | Screw count value | 3310 |  |  |  | Read : 0x04
|  | Input status ( MSB=IN 8, LSB=IN 1) | 3311 |  |  |  | Read : 0x04
|  | Output status ( MSB=OUT 8, LSB=OUT 1) | 3312 |  |  |  | Read : 0x04
Temporary parameter in RAM | Virtual Preset #1 | TC/AM_AC/TM | 511 |  |  |  | Write : 0x06
|  | Torque | 512 |  |  |  | Write : 0x06
|  | Torque min/max (%) | 513 |  |  |  | Write : 0x06
|  | Target angle(degree) | 514 |  |  |  | Write : 0x06
|  | Min angle(degree) | 515 |  |  |  | Write : 0x06
|  | Max angle(degree) | 516 |  |  |  | Write : 0x06
|  | Snug torque(%) | 517 |  |  |  | Write : 0x06
|  | Speed (rpm) | 518 |  |  |  | Write : 0x06
|  | Free fastenig angle(degree) | 519 |  |  |  | Write : 0x06
|  | Free fastenig speed(rpm) | 520 |  |  |  | Write : 0x06
|  | Soft start(1-300ms) | 521 |  |  |  | Write : 0x06
|  | Seating point (%) 10-90 | 522 |  |  |  | Write : 0x06
|  | Torque rising rate(ms) 50-200 | 523 |  |  |  | Write : 0x06
|  | Torque holding time(ms) 1-20 | 524 |  |  |  | Write : 0x06
|  | Torque compensation (%) 90-110 | 525 |  |  |  | Write : 0x06
Remote control | Operation | Alarm reset | 4000 |  |  |  | Write : 0x06
|  | Driver Lock 0 : Unlock 1: Lock all dirction 2 : Lock Loosening 3: Lock Fastening | 4001 |  |  |  | Write : 0x06
|  | No use ( Factory only ) | 4002 |  |  |  | Write : 0x06
|  | Remote start ( 0 : Stop, 1 : Start ) | 4003 |  |  |  | Write : 0x06
|  | Preset # change (Not available on RUN) Data : 1 - 15 for preset #1 - 15 16 for Multi sequence A 17 for Multi sequence B | 4004 |  |  |  | Write : 0x06
|  | Forward / Loosening ( F=01, L=1 ) | 4005 |  |  |  | Write : 0x06
|  | Output test only ( 0 : off, 1 : on) ( MSB=OUT 8, LSB=OUT 1) ex) 0xff : output 1 - 8 port all on ex) 0x0f : output 1 - 4 port on | 4006 |  |  |  | Write : 0x06
|  | Output test enable (0 : disable, 1: enable) | 4007 |  |  |  | Write : 0x06
0) None
1) Torque select 1
2) Torque select 2
3) Torque select 3
4) Torque select 4
5) Start
6) Fastening / Loosening
7) Driver Lock
8) Multi sequence
9) Alarm reset
10) Count start
11) Count reset
12) Count(workpiece) out
13) Model cancel
14) Model select 1
15) Model select 2
16) Model select 3
17) Model select 4
Choose one of the below
0) None
1) Torque Up
2) Fastening OK
3) Ready
4) Alarm
5) Status of F/L
6) Count complete
7) Alarm code 1
8) Alarm code 2
9) Alarm code 3
10) Model complete